## voda
ÚZEMNÍ PLÁN LIDMAŇ |  |  |  |  | TECHNICKÁ INFRASTRUKTURA | [5 empty] | 01/2015
BILANCE PŘÍRŮSTKU POTŘEBY VODY | [7 empty] | kd=1,5 | kh=1,8
lokalita | funkční využití | plocha /m2/ | RD | b.j. | obyvatel | q l/os.den | Qp m3/den | Qd m3/den | Qh l/s | Qr m3/rok | návrh zásobování vodou
Lidmaň
BV1 | bydlení venkovské Lidmaň | 16121 | 10 |  | 30 | 150 | 4.5 | 6.75 | 0.14062 | 1642.5 | veřejný vodovod
BV2 | bydlení venkovské Lidmaň | 3846 | 16 |  | 48 | 150 | 7.2 | 10.8 | 0.225 | 2628 | veřejný vodovod
BV3 | bydlení venkovské Lidmaň | 5155 | 20 |  | 60 | 150 | 9 | 13.5 | 0.28125 | 3285 | veřejný vodovod
BV4 | bydlení venkovské Lidmaň | 16908 | 16 |  | 48 | 150 | 7.2 | 10.8 | 0.225 | 2628 | veřejný vodovod
BV5 | bydlení venkovské Lidmaň | 997 | 7 |  | 21 | 150 | 3.15 | 4.725 | 0.098437 | 1149.75 | veřejný vodovod
BV6 | bydlení venkovské Lidmaň | 14198 | 9 |  | 27 | 150 | 4.05 | 6.075 | 0.12656 | 1478.25 | veřejný vodovod
BV7 | bydlení venkovské Lidmaň | 456 | 5 |  | 15 | 150 | 2.25 | 3.375 | 0.070312 | 821.25 | veřejný vodovod
BV8 | bydlení venkovské Lidmaň | 3786 | 7 |  | 21 | 150 | 3.15 | 4.725 | 0.098437 | 1149.75 | veřejný vodovod
SR1 | rozšíření sportoviště | 2814
ZH1 | zem+neruš.výr. 40%zastav | 13277
ZH2 | zem+neruš.výr. 40%zastav | 4313
ZH3 | zem+neruš.výr. 40%zastav | 1504
| Lidmaň celkem | 83375 | 90 |  | 270 |  | 40.5 | 60.75 | 1.2656 | 14782.5
Lidmaňka
BV9 | bydlení venkovské Lidmaňka | 9097 | 1 |  | 3 | 150 | 0.45 | 0.675 | 0.014063 | 164.25 | veřejný vodovod
| Lidmaňka celkem | 9097 | 1 |  | 3 |  | 0.45 | 0.675 | 0.014063 | 164.25
Lhotka
BV10 | bydlení venkovské Lhotka | 4733 | 1 |  | 3 | 150 | 0.45 | 0.675 | 0.014063 | 164.25 | studny
BV11 | bydlení venkovské Lhotka | 1991 | 1 |  | 3 | 150 | 0.45 | 0.675 | 0.014063 | 164.25 | studny
| Lhotka celkem | 6724 | 2 |  | 6 |  | 0.9 | 1.35 | 0.028125 | 328.5
CELKOVÁ BILANCE POTŘEBY VODY
lokalita | funkční využití | plocha /m2/ | RD | b.j. | obyvatel | q l/os.den | Qp m3/den | Qd m3/den | Qh l/s | Qr m3/rok | zásobování vodou
stav |  |  |  |  | 280 | 150 | 42 | 63 | 1.3125 | 15330
návrh | rodinné domy |  | 93 | 0 | 279 | 150 | 41.85 | 60.75 | 1.2656 | 14782.5 | veřejný vodovod (+ studny)
celkem |  |  |  |  | 559 |  | 83.85 | 123.75 | 2.5781 | 30112.5

## KS
ÚZEMNÍ PLÁN LIDMAŇ |  |  |  |  | TECHNICKÁ INFRASTRUKTURA | [5 empty] | 01/2015
BILANCE PŘÍRŮSTKU PRŮTOKU SPLAŠKOVÝCH VOD
lokalita | funkční využití | plocha /m2/ | RD | b.j. | obyvatel | q l/os.den | Qs m3/den | Qm m3/h | Qm l/s | Qr m3/rok | návrh likvidace splašk. vod
BV1 | bydlení venkovské Lidmaň | 16121 | 10 |  | 30 | 150 | 4.5 | 1.2937 | 0.35938 | 1642.5 | veřejná kanalizace + ČOV
BV2 | bydlení venkovské Lidmaň | 3846 | 16 |  | 48 | 150 | 7.2 | 2.07 | 0.575 | 2628 | veřejná kanalizace + ČOV
BV3 | bydlení venkovské Lidmaň | 5155 | 20 |  | 60 | 150 | 9 | 2.5875 | 0.71875 | 3285 | veřejná kanalizace + ČOV
BV4 | bydlení venkovské Lidmaň | 16908 | 16 |  | 48 | 150 | 7.2 | 2.07 | 0.575 | 2628 | veřejná kanalizace + ČOV
BV5 | bydlení venkovské Lidmaň | 997 | 7 |  | 21 | 150 | 3.15 | 0.90563 | 0.25156 | 1149.75 | veřejná kanalizace + ČOV
BV6 | bydlení venkovské Lidmaň | 14198 | 9 |  | 27 | 150 | 4.05 | 1.1644 | 0.32344 | 1478.25 | veřejná kanalizace + ČOV
BV7 | bydlení venkovské Lidmaň | 456 | 5 |  | 15 | 150 | 2.25 | 0.64687 | 0.17969 | 821.25 | veřejná kanalizace + ČOV
BV8 | bydlení venkovské Lidmaň | 3786 | 7 |  | 21 | 150 | 3.15 | 0.90563 | 0.25156 | 1149.75 | veřejná kanalizace + ČOV
SR1 | rozšíření sportoviště | 2814
ZH1 | zem+neruš.výr. 40%zastav | 13277
ZH2 | zem+neruš.výr. 40%zastav | 4313
ZH3 | zem+neruš.výr. 40%zastav | 1504
| Lidmaň celkem | 83375 | 90 |  | 270 |  | 40.5 | 11.6438 | 3.2344 | 14782.5
Lidmaňka
BV9 | bydlení venkovské Lidmaňka | 9097 | 1 |  | 3 | 150 | 0.45 | 0.12938 | 0.035938 | 164.25 | individ. způsob likvidace
| Lidmaňka celkem | 9097 | 1 |  | 3 |  | 0.45 | 0.12938 | 0.035938 | 164.25
Lhotka
BV10 | bydlení venkovské Lhotka | 4733 | 1 |  | 3 | 150 | 0.45 | 0.12938 | 0.035938 | 164.25 | individ. způsob likvidace
BV11 | bydlení venkovské Lhotka | 1991 | 1 |  | 3 | 150 | 0.45 | 0.12938 | 0.035938 | 164.25 | individ. způsob likvidace
| Lhotka celkem | 6724 | 2 |  | 6 |  | 0.9 | 0.25875 | 0.071875 | 328.5
CELKOVÁ BILANCE PRŮTOKU SPLAŠKOVÝCH VOD
lokalita | funkční využití | plocha /m2/ | RD | b.j. | obyvatel | q l/os.den | Qs m3/den | Qm m3/h | Qm l/s | Qr m3/rok | návrh likvidace splašk. vod
stav |  |  |  |  | 280 | 150 | 42 | 12.075 | 3.3542 | 15330
návrh | rodinné domy + ubytovna + chaty |  | 93 | 0 | 276 | 150 | 40.5 | 11.6438 | 3.2344 | 14782.5 | veřejná kanalizace + jímky + ČOV
celkem |  |  |  |  | 556 |  | 82.5 | 23.7188 | 6.5885 | 30112.5

## KD
ÚZEMNÍ PLÁN LIDMAŇ |  |  |  |  | TECHNICKÁ INFRASTRUKTURA | [6 empty] | 01/2015
BILANCE PŘÍRŮSTKU PRŮTOKU DEŠŤOVÝCH VOD | [6 empty] | q = 163 l/s.ha (p=1,0 t=10) |  |  | Vz - retenční objem
lokalita | funkční využití | plocha /m2/ | RD | b.j. | obyvatel | ZP m2 | q l/s.ha | koef.odt. | Sred ha | Qd l/s | Vz m3 | pozn.
BV1 | bydlení venkovské Lidmaň | 16121 | 10 |  | 30 | 1200 | 163 | 0.35 | 0.56423 | 91.9703 | 16.2
BV2 | bydlení venkovské Lidmaň | 3846 | 16 |  | 48 | 1920 | 163 | 0.35 | 0.13461 | 21.9414 | 25.92
BV3 | bydlení venkovské Lidmaň | 5155 | 20 |  | 60 | 2400 | 163 | 0.35 | 0.18042 | 29.4093 | 32.4
BV4 | bydlení venkovské Lidmaň | 16908 | 16 |  | 48 | 1920 | 163 | 0.35 | 0.59178 | 96.4601 | 25.92
BV5 | bydlení venkovské Lidmaň | 997 | 7 |  | 21 | 840 | 163 | 0.35 | 0.034895 | 5.6879 | 11.34
BV6 | bydlení venkovské Lidmaň | 14198 | 9 |  | 27 | 1080 | 163 | 0.35 | 0.49693 | 80.9996 | 14.58
BV7 | bydlení venkovské Lidmaň | 456 | 5 |  | 15 | 600 | 163 | 0.35 | 0.01596 | 2.6015 | 8.1
BV8 | bydlení venkovské Lidmaň | 3786 | 7 |  | 21 | 840 | 163 | 0.35 | 0.13251 | 21.5991 | 11.34
SR1 | rozšíření sportoviště | 2814 |  |  |  | 0 | 163 | 0.35 | 0.09849 | 16.0539 | 0
ZH1 | zem+neruš.výr. 40%zastav | 13277 |  |  |  | 0 | 163 | 0.35 | 0.46469 | 75.7453 | 0
ZH2 | zem+neruš.výr. 40%zastav | 4313 |  |  |  | 0 | 163 | 0.35 | 0.15096 | 24.6057 | 0
ZH3 | zem+neruš.výr. 40%zastav | 1504 |  |  |  | 0 | 163 | 0.35 | 0.05264 | 8.5803 | 0
| Lidmaň celkem | 83375 | 90 |  | 270 | 10800 |  |  | 2.9181 | 475.6544 | 145.8
Lidmaňka
BV9 | bydlení venkovské Lidmaňka | 9097 | 1 |  | 3 | 120 | 163 | 0.35 | 0.31839 | 51.8984 | 1.62
| Lidmaňka celkem | 9097 | 1 |  | 3 | 120 |  |  | 0.31839 | 51.8984 | 1.62
Lhotka
BV10 | bydlení venkovské Lhotka | 4733 | 1 |  | 3 | 120 | 163 | 0.35 | 0.16565 | 27.0018 | 1.62
BV11 | bydlení venkovské Lhotka | 1991 | 1 |  | 3 | 120 | 163 | 0.35 | 0.069685 | 11.3587 | 1.62
| Lhotka celkem | 6724 | 2 |  | 6 | 240 |  |  | 0.23534 | 38.3604 | 3.24
celkem |  | 99196 | 93 |  | 279 | 11160 | 163 |  | 3.4719 | 565.9132 | 150.66

## elektro
ÚZEMNÍ PLÁN LIDMAŇ |  |  |  |  | TECHNICKÁ INFRASTRUKTURA |  |  |  | 01/2015
BILANCE PŘÍRŮSTKU PŘÍKONU ELEKTRICKÉ ENERGIE | [5 empty] | měrné zatížení na úrovni DTS : 3,307 kW/RD
lokalita | funkční využití | plocha /m2/ | RD | b.j. | obyvatel | ZP m2 | P kW/m.j. | P kW | návrh zásobování el.energií
BV1 | bydlení venkovské Lidmaň | 16121 | 10 |  | 30 | 1200 | 3.307 | 33.07 | stávající TS + síť NN
BV2 | bydlení venkovské Lidmaň | 3846 | 16 |  | 48 | 1920 | 3.307 | 52.912 | stávající TS + síť NN
BV3 | bydlení venkovské Lidmaň | 5155 | 20 |  | 60 | 2400 | 3.307 | 66.14 | stávající TS + síť NN
BV4 | bydlení venkovské Lidmaň | 16908 | 16 |  | 48 | 1920 | 3.307 | 52.912 | stávající TS + síť NN
BV5 | bydlení venkovské Lidmaň | 997 | 7 |  | 21 | 840 | 3.307 | 23.149 | stávající TS + síť NN
BV6 | bydlení venkovské Lidmaň | 14198 | 9 |  | 27 | 1080 | 3.307 | 29.763 | stávající TS + síť NN
BV7 | bydlení venkovské Lidmaň | 456 | 5 |  | 15 | 600 | 3.307 | 16.535 | stávající TS + síť NN
BV8 | bydlení venkovské Lidmaň | 3786 | 7 |  | 21 | 840 | 3.307 | 23.149 | stávající TS + síť NN
SR1 | rozšíření sportoviště | 2814 |  |  |  | 0 |  | 0 | stávající TS + síť NN
ZH1 | zem+neruš.výr. 40%zastav | 13277 |  |  |  | 0 |  | 0 | stávající TS + síť NN
ZH2 | zem+neruš.výr. 40%zastav | 4313 |  |  |  | 0 |  | 0 | stávající TS + síť NN
ZH3 | zem+neruš.výr. 40%zastav | 1504 |  |  |  | 0 |  | 0 | stávající TS + síť NN
| Lidmaň celkem | 83375 | 90 |  | 270 | 10800 |  | 297.63
Lidmaňka
BV9 | bydlení venkovské Lidmaňka | 9097 | 1 |  | 3 | 120 | 3.307 | 3.307 | stávající TS + síť NN
| Lidmaňka celkem | 9097 | 1 |  | 3 | 120 |  | 3.307
Lhotka
BV10 | bydlení venkovské Lhotka | 4733 | 1 |  | 3 | 120 | 3.307 | 3.307 | stávající TS + síť NN
BV11 | bydlení venkovské Lhotka | 1991 | 1 |  | 3 | 120 | 3.307 | 3.307 | stávající TS + síť NN
| Lhotka celkem | 6724 | 2 |  | 6 | 240 |  | 6.614
celkem |  | 99196 | 93 |  | 279 | 11160 | 3.307 | 307.551

## teplo
ÚZEMNÍ PLÁN LIDMAŇ |  |  |  |  | TECHNICKÁ INFRASTRUKTURA | [5 empty] | 01/2015
BILANCE PŘÍRŮSTKU POTŘEBY TEPELNÉ ENERGIE | [6 empty] | Q = 5 kW/b.j. 20 kW/RD 4 kW/100m2 HPP
lokalita | funkční využití | plocha /m2/ | RD | b.j. | obyvatel | ZP m2 | Q kW/m.j. | Q kW | MWh/rok | GJ/rok | zdroj tepelné energie
BV1 | bydlení venkovské Lidmaň | 16121 | 10 |  | 30 | 1200 | 20 | 200 | 424 | 1525.1799 | individ.volba zásobování teplem
BV2 | bydlení venkovské Lidmaň | 3846 | 16 |  | 48 | 1920 | 20 | 320 | 678.4 | 2440.2878 | individ.volba zásobování teplem
BV3 | bydlení venkovské Lidmaň | 5155 | 20 |  | 60 | 2400 | 20 | 400 | 848 | 3050.3597 | individ.volba zásobování teplem
BV4 | bydlení venkovské Lidmaň | 16908 | 16 |  | 48 | 1920 | 20 | 320 | 678.4 | 2440.2878 | individ.volba zásobování teplem
BV5 | bydlení venkovské Lidmaň | 997 | 7 |  | 21 | 840 | 20 | 140 | 296.8 | 1067.6259 | individ.volba zásobování teplem
BV6 | bydlení venkovské Lidmaň | 14198 | 9 |  | 27 | 1080 | 20 | 180 | 381.6 | 1372.6619 | individ.volba zásobování teplem
BV7 | bydlení venkovské Lidmaň | 456 | 5 |  | 15 | 600 | 20 | 100 | 212 | 762.5899 | individ.volba zásobování teplem
BV8 | bydlení venkovské Lidmaň | 3786 | 7 |  | 21 | 840 | 20 | 140 | 296.8 | 1067.6259 | individ.volba zásobování teplem
SR1 | rozšíření sportoviště | 2814
ZH1 | zem+neruš.výr. 40%zastav | 13277
ZH2 | zem+neruš.výr. 40%zastav | 4313
ZH3 | zem+neruš.výr. 40%zastav | 1504
| Lidmaň celkem | 83375 | 90 |  | 270 | 10800 |  | 1800 | 3816 | 13726.6187
Lidmaňka
BV9 | bydlení venkovské Lidmaňka | 9097 | 1 |  | 3 | 120 | 20 | 20 | 42.4 | 152.518 | individ.volba zásobování teplem
| Lidmaňka celkem | 9097 | 1 |  | 3 | 120 |  | 20 | 42.4 | 152.518
Lhotka
BV10 | bydlení venkovské Lhotka | 4733 | 1 |  | 3 | 120 | 20 | 20 | 42.4 | 152.518 | individ.volba zásobování teplem
BV11 | bydlení venkovské Lhotka | 1991 | 1 |  | 3 | 120 | 20 | 20 | 42.4 | 152.518 | individ.volba zásobování teplem
| Lhotka celkem | 6724 | 2 |  | 6 | 240 |  | 40 | 84.8 | 305.036
celkem |  | 99196 | 93 |  | 279 | 11160 |  | 1860 | 3943.2 | 14184.1727